## 工程量清单
广重重机大岗基地3号岗路面硬底化工程量清单
工程名称：广重重机大岗基地3号岗路面硬底化工程 |  |  |  | 标段：
序号 | 项目编码 | 项目名称 | 项目特征描述 |  | 计量单位 | 工程量 | 金额（元）
[7 empty] | 综合单价 |  | 综合合价 | 其中
暂估价
1 | 010101002001 | 挖一般土方 | 1.部位:基础坑槽范围 2.土壤类别:一、二类土 3.挖土深度:综合考虑 |  | m3 | 280
2 |  | 路床（槽）整形、夯实 | 1.部位:基础坑槽范围 2.范围:路床（槽）整形 3.预压荷载:路基压实Eo≥40mpa |  | m2 | 350
3 | 40202011001 | 碎石 | 1.名称:坑槽底基层 2.石料规格:级配碎石 3.厚度：30cm 4.压实要求:密实度大于95% |  | m2 | 105
4 | 40202015001 | 水泥稳定碎（砾）石 | 1.类型:水泥稳定石屑基层 2.水泥含量:6% 3.厚度：30cm 4.压实要求:密实度大于95% |  | m2 | 105
5 | 010103001001 | 回填沙 | 1.部位:路基外围防沉降区域 2.填方材料品种:沙 3.密实度要求:密实度大于95% 4.填方粒径要求:综合考虑 5.填方来源、运距:综合考虑 6.其他 |  | m3 | 27.6
6 | 010103002001 | 余方移置 | 1.名称:余方移置 2.废弃料品种:土方 3.运距:1km |  | m3 | 280
7 | 010501006001 | 混凝土地面 | 1.名称:混凝土地面 2.混凝土种类:普通商品混凝土 3.混凝土强度等级:C30 4.厚度:20cm 5.其他:综合考虑包括混凝土制作、浇捣、泵送增加费等完成该工艺的所有施工内容，具体详见示意图。 |  | m3 | 77
8 | 011702001002 | 基础外模板 | 1.基础类型:独立基础模板 2.含制作、安装、拆除、运输 |  | m2 | 15.4
9 |  | 绿色施工安全防护措施费 | 绿色施工安全防护措施费 |  | 项 | 1
合 计
注：为计取规费等的使用，可在表中增设其中：“定额人工费”。
表—08